## 详单
附件一：设备清单
编号 | 设备名称 | 技术参数 | 品牌 | 数量 | 尺寸(WxDxH)
1 | 收餐柜 | *整体采用SUS201不锈钢制作； *台面及星斗不锈钢厚度1.0mm； *星斗尺寸：500*500*280mm； *下层、侧板板厚度1.0mm,并用1.0mm厚不锈钢板折成加强筋加固； *脚管采用Ф48*1.0mm厚不锈钢圆管； *配置不锈钢可调子弹脚。 |  | 2 | 1000*760*800+150
2 | 单门留样柜 | -电压:220V -温度:0~8℃ -容积:288L |  | 1 | 600*580*1950
3 | 米面架 | *整体采用SUS201不锈钢制作，厚度1.0mm； *横柱用38×25×0.8mm厚不锈钢； *立柱采用38×38×1.0mm厚不锈钢； *配置塑胶脚垫 |  | 2 | 1000*500*200
4 | 电热水器 | 圆形壁挂式80L全电脑、全感应安防系统，防超温、防干烧、防超压、防漏电，单旋纽调节，蓝钻内胆，IP*4级防水设计，全自动控制，自动补充冷水，自动加热超长低热负荷发热管。采用黄钻内胆,防腐、抗压、防爆,比普通市场内胆更经久耐用加强型防电墙,相当于普通电墙电阻的2倍,安全防护系统自动断电,防导电亚光面板,LED液晶显示,漩涡速热提高热效率80%,超长加热管定时预热加热节能模式:第三代塔式进水系统操作方式:轻触式按键+遥控器加热功率：5000W节能能效：一级 | 一线品牌 | 1 | 870*415*400
5 | 二层餐车 | *整体采用SUS304不锈钢制作，平板厚度1.0mm； |  | 1 | 850*450*900
6 | 平板推车 | *整体采用SUS201不锈钢制作，厚度：1.0mm； *尺寸：600*900*750mm |  | 1 | 600*900*750
7 | 方形4头电磁炉 | 1、单头3500W 2、加大双层纯铜线圈 3、双机芯、双风机，双倍火力加倍稳定 4、一炉一控，便捷快速 5、MCG微晶面板 6、耐高温500-1000° 7、可经受10W次冲击 |  | 1 | 800*800*950
8 | 双层工作台（圆腿） | *整体采用SUS201不锈钢制作； *台面厚度1.0mm，内衬15mm防水机制板并用1.0mm厚不锈钢板折成加强筋加固； *下层板厚度1.0mm； *脚管采用Ф48*1.0mm厚不锈钢圆管； *配不锈钢可调子弹脚。 |  | 1 | 1500*700*800
9 | 八格售饭台（配8套304餐盒） | 1、精准控温201不锈钢加热管迅速升温 2、三角结构设计，加厚称重板材，安全牢固 3、热效高，保温持久，轻松保留食物温度及口感 4、大容量储存 5、适合多种场所使用 6、油渍污渍一擦就净，边角经过磨合防止划伤 |  | 1 | 1500*700*800
10 | 四层平板货架 | *整体采用SUS201不锈钢制作，平板厚度1.0mm； *立柱采用φ48mm，1.0mm厚不锈钢圆管； *配不锈钢可调子弹脚。 |  | 2 | 1500*500*1550
11 | 开水器带底座 | 产品采用耐用电器元件，外壳全不锈钢制造，水箱式结构，具有自动进、自动控温及水位和温度显示功能；容量：≧60L。 |  | 1 | 520*530*1300
12 | 冷藏四门高身柜 | -采用201不锈钢，内箱圆弧设计 -机组独立模块化技术，外挂防尘网 -360° 直冷无霜循环，冷冻门框加装发热丝 -内箱尺寸(mm)：1100*590*1405 -控温类型：电子数字温控 -制冷剂：冷藏：R134a,冷冻：R404a -进口思科普压缩机：效率高、噪音低、故障率低、使用寿命长 |  | 1 | 1220*760*1980
13 | 冷藏操作台 | -采用201不锈钢，内箱圆弧设计 -外嵌式蒸发器，外挂防尘网 -28cm小机组设计， 3D立体回风系统 -顶部斜45°出风设计，360° 直冷无霜循环 -冷冻门框加装发热丝 -内箱尺寸(mm)：1380*570/410*590 -控温类型：电子数字温控 -制冷剂：冷藏：R134a,冷冻：J18 -进口思科普压缩机：效率高、噪音低、故障率低、使用寿命长 |  | 1 | 1800*760*800
14 | 双星盆水池 | *整体采用SUS304不锈钢制作，台面厚1.0mm； *星盆斗厚1.0mm，星盆斗尺寸：600*600*280mm，配置提篮式不锈钢下水器； *立柱采用?48*1.0mm圆通，配不锈钢可调子弹脚； *横撑采用?32*1.0mm圆通 |  | 1 | 1400*800*800+150
15 | 台式混水龙头 | -12" 摆动式水嘴; 台面安装孔直径:25mmX2. |  | 6 | 315*345*253
16 | 双门不锈钢门消毒柜 | 面板材质：不锈钢内外胆，整体发泡。消毒方式：高温消毒热风循环。消毒星级：二星级，消毒柜容量：300L |  | 1 | 1380*680*1800
17 | 单通移门碗柜 | *整体采用SUS201不锈钢制作； *顶板、层板、底板、侧板均采用1.0mm厚不锈钢板制作； *面板厚度1.2mm，并用1.0mm厚不锈钢板折成加强筋加固； *趟门为双层结构； *配置不锈钢可调子弹脚。 |  | 1 | 1200*500*1800
18 | 三星盆水池 | *整体采用SUS304不锈钢制作，台面厚1.0mm； *星盆斗厚1.0mm，星盆斗尺寸：500*500*280mm，配置提篮式不锈钢下水器； *立柱采用?48*1.0mm圆通，配不锈钢可调子弹脚； *横撑采用?32*1.0mm圆通 |  | 1 | 1800*700*800+150
19 | 无背板单星盆水池 | *整体采用SUS304不锈钢制作，台面厚1.0mm； *星盆斗厚1.0mm，星盆斗尺寸：600*600*280mm，配置提篮式不锈钢下水器； *立柱采用?48*1.0mm圆通，配不锈钢可调子弹脚； *横撑采用?32*1.0mm圆通 |  | 1 | 800*800*800
20 | 单通移门荷台柜 | *整体采用SUS304不锈钢制作； *台面厚度1.0mm，内衬15mm防水机制板并用1.0mm厚不锈钢板折成加强筋加固； *层板、底板、侧板及门面采用1.0mm厚不锈钢板制作； *加强筋厚度1.0mm； *配置不锈钢可调子弹脚。 *移门为双层结构。 |  | 1 | 1800*800*800
21 | 不锈钢油网烟罩 | 优质不锈钢制造； 壳体面板201厚度1.0mm，加强筋1.2mm； 配双层隔油网，滴油杯及防潮灯； 配英式防爆灯座，电源线套管丝牙接驳。 |  | 6 | 6000*1000*600
22 | 镀锌烟管（含弯头变径等） | 采用1.0mm镀锌板制造； 机制共板法兰； ACL压轧加强槽线， |  | 65 | 500*500
23 | 低噪音厨房排烟高压风柜 | 20寸5.5千瓦 |  | 1
24 | 低空排放油烟净化器 | 16000风量 |  | 1
25 | 风柜控制柜及电源线 | 缺项保护，过载保护，过流保护 |  | 1
26 | 厨房灭蝇灯 |  |  | 3
27 | 紫外线消毒灯 |  |  | 3
28 | 油水分离器 |  |  | 2
29 | 单头矮汤炉 | 1、采用优质SUS201-2B不锈钢板制造，面板1.2mm，其余0.8mm， 2、φ38*1.0mm不锈钢脚，采用节能炉头，比普通炉头节能55% |  | 1 | 700*850*600+650
30 | 燃气12盘蒸饭车 | -国家标准型号;液化气：ZXYF16-R12 天然气：ZXTF16-R12 -液化气：0.7-1.0kg -天然气：1-1.2kg -最大蒸饭能力：米饭：36-48kg 面点：24-36kg 排骨：48-60kg 输入蒸汽压力：0.02MPa 蒸饭时间：25-50Mins 重量：86kg |  | 1 | 700*660*1720
31 | 四头煲仔炉 | 1、采用优质不锈钢，1.2板厚制作 2、特制炉头直径200mm，测板高度200mm 3、背板高度150mm，子弹脚直径38mm |  | 1 | 1000*1100*800+450
32 | 炉拼台 | 1、优质201#不锈钢磨砂板，面板1.5mm、侧板1.2mm；置高**mm不锈钢后挡炉背板 2、横通采用￠25*1.2mm不锈钢管连接，立管采用￠38*1.2mm不锈钢管连可调节高度子弹脚 |  | 2 | 400*1100*800+450
33 | 单头单尾小炒灶 | 1、设备不锈钢部分采用材质为不锈钢； 2、台面厚度为1.2mm，前面板，侧板厚度1.0mm，设有来水摇摆龙头； 3、前部设有排水槽； 4、炉架选用50*50*4.8mm国标角钢； 5、炉架面及炉胆选用2.0mm国标冷轧钢板制造，炉膛与炮台一体式设计； 6、静音节能燃烧器热效率不低于40%； 7、燃烧噪音≤70分贝,配安全全自动点火系统,鼓风式风机功率不超过550w，双风机。 | 一线品牌 | 2 | 1100*1000*800+450